## Расчет зоны покрытия
Зона покрытия
VFOV (град): вертикальный угол обзора НТКО (10° или 18°)
H (м): высота установки НТКО над землей
D min (м): минимальное растояние до цели (диаметр слепой зоны)
D max (м): максимальное растояние до цели
Расчет
Модель | НТКО-18 | НТКО-10
VFOV (°)= | 18 | 10
H (м)= | 20 | 10
D min (м) = | 126.275 | 114.3005
D max (м)= | бесконечность | бесконечность
Условные обозначения
- изменяемые параметры
D min
D max
Area covered
H
VFOV
Beta
D min
D max
Зона покрытия
H
VFOV